## 7.2.2
Output when unit input | Output when 2 units input | Output when 3 units input | Output when 3 units input delayed by 1 unit | Output when 2 units input followed by 3 units
0.27 | 0.54 | 0.81 |  | 0.54
0.36 | 0.72 | 1.08 | 0.81 | 1.53
0.18 | 0.36 | 0.54 | 1.08 | 1.44
0.09 | 0.18 | 0.27 | 0.54 | 0.72
0.05 | 0.1 | 0.15 | 0.27 | 0.37
0.03 | 0.06 | 0.09 | 0.15 | 0.21
0.01 | 0.02 | 0.03 | 0.09 | 0.11
0.01 | 0.02 | 0.03 | 0.03 | 0.05
|  |  | 0.03 | 0.03

## 7.4.5
Storm duration (h) | 6
Storm intensity | constant
Watershed area (km2) | 785
Time (h) | 0 | 2 | 4 | 6 | 8 | 10 | 12 | 14 | 16 | 18 | 20 | 22 | 24 | 26 | 28 | 30 | 32 | 34 | 36 | 38 | 40 | 42 | 44 | 46 | 48 | 50 | 52 | 54 | 56 | 58 | 60
Q (m3/s) | 18 | 21 | 28 | 44 | 70 | 118 | 228 | 342 | 413 | 393 | 334 | 270 | 216 | 171 | 138 | 113 | 97 | 84 | 75 | 66 | 59 | 54 | 49 | 46 | 42 | 40 | 38 | 36 | 34 | 33 | 33
Qb(m3/s) | 18 | 20 | 25 | 32 | 40 | 47 | 54 | 61 | 68 | 75 | 79 | 77 | 73 | 69 | 66 | 63 | 60 | 57 | 55 | 52 | 49 | 47 | 44 | 42 | 40 | 38 | 37 | 35 | 34 | 33 | 33
Runoff (m3/s) | 0 | 1 | 3 | 12 | 30 | 71 | 174 | 281 | 345 | 318 | 255 | 193 | 143 | 102 | 72 | 50 | 37 | 27 | 20 | 14 | 10 | 7 | 5 | 4 | 2 | 2 | 1 | 1 | 0 | 0 | 0
Time (h) | Runoff (m3/s) | P2U(i-1) | P3U(i-2) | 2 hr unit hydrograph by deconv
0 | 0 |  |  | 0
2 | 1 | 0 |  | 1.5004
4 | 3 | 1 | 0 | 3.0008
6 | 12 | 2 | 1 | 13.5034
8 | 30 | 9 | 2 | 28.5073
10 | 71 | 19 | 9 | 64.5164
12 | 174 | 43 | 19 | 168.0428
14 | 281 | 112 | 43 | 189.0482
16 | 345 | 126 | 112 | 160.5409
18 | 318 | 107 | 126 | 127.5325
20 | 255 | 85 | 107 | 94.5241
22 | 193 | 63 | 85 | 67.5172
24 | 143 | 45 | 63 | 52.5134
26 | 102 | 35 | 45 | 33.0084
28 | 72 | 22 | 35 | 22.5057
30 | 50 | 15 | 22 | 19.505
32 | 37 | 13 | 15 | 13.5034
34 | 27 | 9 | 13 | 7.5019
36 | 20 | 5 | 9 | 9.0023
38 | 14 | 6 | 5 | 4.5011
40 | 10 | 3 | 6 | 1.5004
42 | 7 | 1 | 3 | 4.5011
44 | 5 | 3 | 1 | 1.5004
46 | 4 | 1 | 3 | 1.3326e-15
48 | 2 | 8.8818e-16 | 1 | 1.5004
50 | 2 | 1 | 8.8818e-16 | 1.5004
52 | 1 | 1 | 1 | -1.5004
54 | 1 | -1 | 1 | 1.5004
56 | 0 | 1 | -1 | 3.3315e-15
58 | 0
60 | 0
sum of runoff | 2180
timestep | 7200
direct runoff volume | 15696000
runoff depth | 1.9995
distributing by 3 | 0.6665
p1 | 0.6665
p2 | 0.6665
p3 | 0.6665

## 7.5.3
Time (hr) | U() | direct runoff due to p1 | direct runoff due to p2 | baseflow | strwamflow
0 | 0 | 0 |  | 18 | 18
2 | 1.5004 | 7.5019 | 0 | 20 | 27.5019
4 | 3.0008 | 15.0038 | 9.0023 | 25 | 49.0061
6 | 13.5034 | 67.5172 | 18.0046 | 32 | 117.5218
8 | 28.5073 | 142.5363 | 81.0206 | 40 | 263.557
10 | 64.5164 | 322.5822 | 171.0436 | 47 | 540.6258
12 | 168.0428 | 840.2141 | 387.0986 | 54 | 1281.3127
14 | 189.0482 | 945.2408 | 1008.2569 | 61 | 2014.4977
16 | 160.5409 | 802.7045 | 1134.289 | 68 | 2004.9935
18 | 127.5325 | 637.6625 | 963.2454 | 75 | 1675.9079
20 | 94.5241 | 472.6204 | 765.195 | 79 | 1316.8154
22 | 67.5172 | 337.586 | 567.1445 | 77 | 981.7305
24 | 52.5134 | 262.5669 | 405.1032 | 73 | 740.6701
26 | 33.0084 | 165.042 | 315.0803 | 69 | 549.1223
28 | 22.5057 | 112.5287 | 198.0505 | 66 | 376.5791
30 | 19.505 | 97.5248 | 135.0344 | 63 | 295.5593
32 | 13.5034 | 67.5172 | 117.0298 | 60 | 244.547
34 | 7.5019 | 37.5096 | 81.0206 | 57 | 175.5302
36 | 9.0023 | 45.0115 | 45.0115 | 55 | 145.0229
38 | 4.5011 | 22.5057 | 54.0138 | 52 | 128.5195
40 | 1.5004 | 7.5019 | 27.0069 | 49 | 83.5088
42 | 4.5011 | 22.5057 | 9.0023 | 47 | 78.508
44 | 1.5004 | 7.5019 | 27.0069 | 44 | 78.5088
46 | 1.3326e-15 | 6.663e-15 | 9.0023 | 42 | 51.0023
48 | 1.5004 | 7.5019 | 7.9956e-15 | 40 | 47.5019
50 | 1.5004 | 7.5019 | 9.0023 | 38 | 54.5042
52 | -1.5004 | -7.5019 | 9.0023 | 37 | 38.5004
54 | 1.5004 | 7.5019 | 0 | 35 | 42.5019
56 | 3.3315e-15 | 1.6658e-14 | 9.0023 | 34 | 43.0023
1.9989e-14
time
0-2 | 5
2-4 | 6

## 7.6.2
Time (h) | 0.5 |  |  | 1 | 1.5 | 2 | 2.5 | 3 | 3.5 | 4 | 4.5 | 5 | 5.5 | 6 | 6.5 | 7 | 7.5 | 8 | 8.5 | 9
Direct runoff (cfs) | 32 |  |  | 67 | 121 | 189 | 279 | 290 | 237 | 160 | 108 | 72 | 54 | 44 | 33 | 28 | 22 | 20 | 18 | 16
Rainfall (in) | 0.28 |  |  | 0.12 | 0.13 | 0.14 | 0.18 | 0.14 | 0.07
sum of direct runoff | 1790
timestep | 1800
volume | 3222000
area | 195985152
runoff depth (in) | 0.19728
Abstractions (in/hr) | 0.05
Precipitation - Abstraction | 0.23 |  |  | 0.07 | 0.08 | 0.09 | 0.13 | 0.09 | 0.02
p1 | 0.14432
p2 | 0
p3 | 0
p4 | 0.0043199
p5 | 0.04432
p6 | 0.0043199
Time (h) | Runoff | uh estimate | p1u1 | P2U(i-1) | P3U(i-2) | P4U(i-3) | P5U(i-4) | P6U(i-5) | estimtaed directi runoff hydro | beta | theta | qn
0 | 0 | 0 | 0 | [5 empty] | 0 | 0 | 0 | 0
0.5 | 32 | 221.7296 | 32 | 0 |  |  |  |  | 32 | 0 | 0 | 32
1 | 67 | 464.2464 | 67 | 0 | 0 |  |  |  | 67 | 0 | 0 | 67
1.5 | 121 | 838.4152 | 121 | 0 | 0 | 0 |  |  | 121 | 0 | 0 | 121
2 | 189 | 1302.9536 | 188.0421 | 0 | 0 | 0.95785 | 0 |  | 189 | 0 | 0 | 189
2.5 | 279 | 1851.2169 | 267.1675 | 0 | 0 | 2.0055 | 9.827 | 0 | 279 | 0 | 0 | 279
3 | 290 | 1835.1239 | 264.8449 | 0 | 0 | 3.6219 | 20.5754 | 0.95785 | 290 | 0 | 0 | 290
3.5 | 237 | 1331.8147 | 192.2074 | 0 | 0 | 5.6286 | 37.1585 | 2.0055 | 237 | 0 | 0 | 237
4 | 160 | 628.0093 | 90.6342 | 0 | 0 | 7.9971 | 57.7468 | 3.6219 | 160 | 0 | 0 | 160
4.5 | 108 | 85.9065 | 12.398 | 0 | 0 | 7.9276 | 82.0458 | 5.6286 | 108 | 0 | 0 | 108
5 | 72 | 0 | 0 | 0 | 0 | 5.7533 | 81.3325 | 7.9971 | 95.0829 | 23.0829 | 0 | 72
5.5 | 54 | 260.908 | 37.6542 | 0 | 0 | 2.7129 | 59.0259 | 7.9276 | 107.3206 | 53.3206 | 0 | 54
6 | 44 | 69.5833 | 10.0423 | 0 | 0 | 0.37111 | 27.8333 | 5.7533 | 44 | 0 | 0 | 44
6.5 | 33 | 183.4791 | 26.4797 | 0 | 0 | 0 | 3.8074 | 2.7129 | 33 | 0 | 0 | 33
7 | 28 |  |  | 0 | 0 | 1.1271 | 0 | 0.37111 | 1.4982 | 0 | 26.5018 | 28
7.5 | 22 |  |  |  | 0 | 0.30059 | 11.5634 | 0 | 11.864 | 0 | 10.136 | 22
8 | 20 |  |  |  |  | 0.79261 | 3.0839 | 1.1271 | 5.0036 | 0 | 14.9964 | 20
8.5 | 18 | [5 empty] | 8.1318 | 0.30059 | 8.4324 | 0 | 9.5676 | 18
9 | 16 | [6 empty] | 0.79261 | 0.79261 | 0 | 15.2074 | 16
|  |  |  | 0.13568 | [6 empty] | onj function | 152.8127
time | rianfall |  |  | Pe
0-0.5 | 0.28 |  |  | 0.14432
| 0.12 |  |  | 0
| 0.13 |  |  | 0
| 0.14 |  |  | 0.0043199
| 0.18 |  |  | 0.04432
| 0.14 |  |  | 0.0043199
| 0.07 |  |  | 0
|  |  |  | 0.19728 | -6.1576e-07
sum of unit hydrographs | 9073.3867
dt | 1800
area | 195985152
pppt | 0.083333
k = ap/dt | 9073.3867

## ls
Time (h) | Runoff (m3/s) | 2 hr unit hydrograph by deconv | p1ui | p2ui | p3ui | estimated q | error^2
0 | 0 | 0 | 0 |  |  | 0 | 0
2 | 1 | 0 | 0 | 0 |  | 0 | 1
4 | 3 | 7.5471 | 5.0188 | 0 | 0 | 5.0188 | 4.0757
6 | 12 | 9.1952 | 6.1148 | 5.0188 | 0 | 11.1336 | 0.75058
8 | 30 | 27.1979 | 18.0866 | 6.1148 | 5.0188 | 29.2203 | 0.60798
10 | 71 | 72.3031 | 48.0815 | 18.0866 | 6.1148 | 72.283 | 1.646
12 | 174 | 161.8761 | 107.6476 | 48.0815 | 18.0866 | 173.8158 | 0.033936
14 | 281 | 188.4661 | 125.3299 | 107.6476 | 48.0815 | 281.0591 | 0.003492
16 | 345 | 167.9708 | 111.7006 | 125.3299 | 107.6476 | 344.6781 | 0.10359
18 | 318 | 122.4547 | 81.4324 | 111.7006 | 125.3299 | 318.4629 | 0.21429
20 | 255 | 94.1122 | 62.5846 | 81.4324 | 111.7006 | 255.7176 | 0.51496
22 | 193 | 72.4818 | 48.2004 | 62.5846 | 81.4324 | 192.2174 | 0.61243
24 | 143 | 49.149 | 32.6841 | 48.2004 | 62.5846 | 143.4692 | 0.22011
26 | 102 | 32.608 | 21.6843 | 32.6841 | 48.2004 | 102.5688 | 0.32356
28 | 72 | 25.6595 | 17.0636 | 21.6843 | 32.6841 | 71.432 | 0.32266
30 | 50 | 17.4704 | 11.6178 | 17.0636 | 21.6843 | 50.3657 | 0.13373
32 | 37 | 13.2398 | 8.8045 | 11.6178 | 17.0636 | 37.4859 | 0.23609
34 | 27 | 9.4546 | 6.2873 | 8.8045 | 11.6178 | 26.7096 | 0.084309
36 | 20 | 7.3232 | 4.8699 | 6.2873 | 8.8045 | 19.9617 | 0.0014657
38 | 14 | 4.6702 | 3.1057 | 4.8699 | 6.2873 | 14.2629 | 0.069117
40 | 10 | 3.183 | 2.1167 | 3.1057 | 4.8699 | 10.0923 | 0.0085122
42 | 7 | 2.8105 | 1.869 | 2.1167 | 3.1057 | 7.0913 | 0.0083413
44 | 5 | 1.5566 | 1.0352 | 1.869 | 2.1167 | 5.0208 | 0.00043326
46 | 4 | 1.6678 | 1.1091 | 1.0352 | 1.869 | 4.0132 | 0.00017518
48 | 2 | 0 | 0 | 1.1091 | 1.0352 | 2.1442 | 0.020806
50 | 2 | 1.4163 | 0.94184 | 0 | 1.1091 | 2.0509 | 0.0025931
52 | 1 | 0.082585 | 0.054919 | 0.94184 | 0 | 0.99676 | 1.0507e-05
54 | 1 | 0 | 0 | 0.054919 | 0.94184 | 0.99676 | 1.0507e-05
56 | 0 | 0 | 0 | 0 | 0.054919 | 0.054919 | 0.0030161
58 | 0 |  | 0 | 0 | 0 | 0 | 0
60 | 0 |  | 0 | 0 | 0 | 0 | 0
|  |  | 0 | 0 | 0 | 0 | 0
|  |  |  | 0 | 0 | 0 | 0
[5 empty] | 0 | 0 | 0
0-2 | 0.665 |  |  |  |  | sum | 10.9979
0.665
0.665

## lp
Time (h) | Runoff (m3/s) | 2 hr unit hydrograph by deconv | p1ui | p2ui | p3ui | estimated q | beta | theta | qn
0 | 0 | 0 | 0 |  |  | 0 | 0 | 0 | 0
2 | 1 | 0 | 0 | 0 |  | 0 | 0 | 0 | 0
4 | 3 | 4.5113 | 3 | 0 | 0 | 3 | 0 | 0 | 3
6 | 12 | 13.5338 | 9 | 3 | 0 | 12 | 0 | 0 | 12
8 | 30 | 25.6161 | 17.0347 | 9 | 3 | 29.0347 | 0 | 0 | 29.0347
10 | 71 | 67.617 | 44.9653 | 17.0347 | 9 | 71 | 0 | 0 | 71
12 | 174 | 168.4211 | 112 | 44.9653 | 17.0347 | 174 | 0 | 0 | 174
14 | 281 | 186.5184 | 124.0347 | 112 | 44.9653 | 281 | 0 | 0 | 281
16 | 345 | 162.406 | 108 | 124.0347 | 112 | 344.0347 | 0 | 0 | 344.0347
18 | 318 | 129.2711 | 85.9653 | 108 | 124.0347 | 318 | 0 | 0 | 318
20 | 255 | 91.7815 | 61.0347 | 85.9653 | 108 | 255 | 0 | 0 | 255
22 | 193 | 69.1729 | 46 | 61.0347 | 85.9653 | 193 | 0 | 0 | 193
24 | 143 | 51.1278 | 34 | 46 | 61.0347 | 141.0347 | 0 | 0 | 141.0347
26 | 102 | 33.0827 | 22 | 34 | 46 | 102 | 0 | 0 | 102
28 | 72 | 24.0602 | 16 | 22 | 34 | 72 | 0 | 0 | 72
30 | 50 | 18.0451 | 12 | 16 | 22 | 50 | 0 | 0 | 50
32 | 37 | 13.5338 | 9 | 12 | 16 | 37 | 0 | 0 | 37
34 | 27 | 9.0226 | 6 | 9 | 12 | 27 | 0 | 0 | 27
36 | 20 | 7.5188 | 5 | 6 | 9 | 20 | 0 | 0 | 20
38 | 14 | 4.5113 | 3 | 5 | 6 | 14 | 0 | 0 | 14
40 | 10 | 3.0075 | 2 | 3 | 5 | 10 | 0 | 0 | 10
42 | 7 | 3.0075 | 2 | 2 | 3 | 7 | 0 | 0 | 7
44 | 5 | 1.5038 | 1 | 2 | 2 | 5 | 0 | 0 | 5
46 | 4 | 1.5038 | 1 | 1 | 2 | 4 | 0 | 0 | 4
48 | 2 | 0 | 0 | 1 | 1 | 2 | 0 | 0 | 2
50 | 2 | 1.5038 | 1 | 0 | 1 | 2 | 0 | 0 | 2
52 | 1 | 0 | 0 | 1 | 0 | 1 | 0 | 0 | 1
54 | 1 | 0 | 0 | 0 | 1 | 1 | 0 | 0 | 1
56 | 0 | 0 | 0 | 0 | 0 | 0 | 0 | 0 | 0
58 | 0 |  | 0 | 0 | 0 | 0 | 0 | 0 | 0
60 | 0 |  | 0 | 0 | 0 | 0 | 0 | 0 | 0
|  |  | 0 | 0 | 0 | 0 | 0 | 0 | 0
|  |  |  | 0 | 0 | 0 | 0 | 0 | 0
[5 empty] | 0 | 0 | 0 | 0 | 0
0-2 | 0.665
| 0.665 | [6 empty] | obj function | 0
0.665
sum | 1090.2778
dt | 7200
area | 785000000
p | 0.01
k=ap/dt | 1090.2778

## 7.7.2
Use 10 minute unit hydrograph equations
Watershed area (mi2) | 0.3 | Tp | 25.0955 | ax | ay | bx | by | cx | cy | dx | dy | ex | ey
Slope (ft/ft) | 0.009 | Qp | 316.5411 | 16.3479 | 158.2705 | 20.4648 | 237.4058 | 25.0955 | 316.5411 | 34.4973 | 237.4058 | 42.8559 | 158.2705
Main channel area (ft) | 2000 | TB | 159.1124
Percent imperviousness (%) | 25 | W50 | 26.5081
n | 0.05 | W75 | 14.0325
phi | 0.85
Watershed area (mi2) | 0.3 | Tp | 32.3098 | 21.0917 | 120.776 | 26.5919 | 181.1639 | 32.3098 | 241.5519 | 43.9189 | 181.1639 | 55.0859 | 120.776
Slope (ft/ft) | 0.009 | Qp | 241.5519
Main channel area (ft) | 6000 | TB | 205.7086
Percent imperviousness (%) | 25 | W50 | 33.9941
n | 0.05 | W75 | 17.327
phi | 0.85
Plot and compare unit hydrographs

## 7.7.3
Time | rainfall | cum | s | cum excess | excess rainfall
0-10 | 0.4 | 0.4 | 1.7647 | 0.0012223 | 0.0012223
10-20 | 0.4 | 0.8 | 1.7647 | 0.090363 | 0.089141
20-30 | 0.4 | 1.2 | 1.7647 | 0.27472 | 0.18436
30-40 | 0.5 | 1.7 | 1.7647 | 0.58313 | 0.30841
40-50 | 0.5 | 2.2 | 1.7647 | 0.94459 | 0.36146
50-60 | 0.5 | 2.7 | 1.7647 | 1.3397 | 0.39515
2000
Time | uh | 0.001 | 0.09 | 0.184 | 0.308 | 0.361 | 0.395 | dr
0 | 0 | 0 | [5 empty] | 0
10 | 96.8 | 0.11832 | 0 |  |  |  |  | 0.11832
20 | 228.55 | 0.27936 | 8.6288 | 0 |  |  |  | 8.9082
30 | 275.29 | 0.33649 | 20.3731 | 17.8459 | 0 |  |  | 38.5555
40 | 185.34 | 0.22654 | 24.5395 | 42.1352 | 29.854 | 0 |  | 96.7553
50 | 148.55 | 0.18157 | 16.5213 | 50.7521 | 70.487 | 34.9889 | 0 | 172.931
60 | 134.93 | 0.16493 | 13.2418 | 34.1691 | 84.9021 | 82.6107 | 38.2506 | 253.3392
70 | 121.32 | 0.14829 | 12.0277 | 27.3865 | 57.1606 | 99.5052 | 90.3116 | 286.5399
80 | 107.71 | 0.13165 | 10.8145 | 24.8755 | 45.8142 | 66.9922 | 108.7809 | 257.4091
90 | 94.1 | 0.11502 | 9.6013 | 22.3664 | 41.6137 | 53.6943 | 73.2372 | 200.6279
100 | 80.48 | 0.098371 | 8.3881 | 19.8573 | 37.4162 | 48.7712 | 58.6996 | 173.2309
110 | 66.86 | 0.081723 | 7.174 | 17.3482 | 33.2188 | 43.8518 | 53.3176 | 154.9922
120 | 53.25 | 0.065088 | 5.9599 | 14.8372 | 29.0213 | 38.9324 | 47.9396 | 136.7556
130 | 39.63 | 0.04844 | 4.7467 | 12.3262 | 24.8208 | 34.013 | 42.5616 | 118.5168
140 | 26.02 | 0.031804 | 3.5326 | 9.8171 | 20.6203 | 29.09 | 37.1836 | 100.2754
150 | 12.4 | 0.015157 | 2.3194 | 7.3061 | 16.4228 | 24.1669 | 31.8017 | 82.0322
160 | 0 | 0 | 1.1053 | 4.797 | 12.2223 | 19.2475 | 26.4198 | 63.7919
|  |  | 0 | 2.286 | 8.0248 | 14.3245 | 21.0418 | 45.6771
|  |  |  | 0 | 3.8243 | 9.4051 | 15.6598 | 28.8892
[5 empty] | 0 | 4.4821 | 10.2818 | 14.7639
[6 empty] | 0 | 4.8999 | 4.8999
[7 empty] | 0 | 0

## 7.7.3 (2)
Time | rainfall | cum | s | cum excess | excess rainfall
0-10 | 0.4 | 0.4 | 1.7647 | 0.0012223 | 0.0012223
10-20 | 0.4 | 0.8 | 1.7647 | 0.090363 | 0.089141
20-30 | 0.4 | 1.2 | 1.7647 | 0.27472 | 0.18436
30-40 | 0.5 | 1.7 | 1.7647 | 0.58313 | 0.30841
40-50 | 0.5 | 2.2 | 1.7647 | 0.94459 | 0.36146
50-60 | 0.5 | 2.7 | 1.7647 | 1.3397 | 0.39515
6000
Time | uh | 0.001 | 0.09 | 0.184 | 0.308 | 0.361 | 0.395 | dr
0 | 0 | 0 | [5 empty] | 0
10 | 123.32 | 0.15073 | 0 |  |  |  |  | 0.15073
20 | 177.38 | 0.21681 | 10.9928 | 0 |  |  |  | 11.2096
30 | 229.53 | 0.28056 | 15.8118 | 22.7351 | 0 |  |  | 38.8275
40 | 159.53 | 0.19499 | 20.4605 | 32.7016 | 38.0331 | 0 |  | 91.3901
50 | 115.96 | 0.14174 | 14.2206 | 42.3159 | 54.7057 | 44.5747 | 0 | 155.9586
60 | 108.51 | 0.13263 | 10.3367 | 29.4108 | 70.7892 | 64.115 | 48.7299 | 223.5144
70 | 101.07 | 0.12354 | 9.6727 | 21.3782 | 49.2006 | 82.9649 | 70.0918 | 233.4317
80 | 93.62 | 0.11443 | 9.0094 | 20.0048 | 35.7632 | 57.663 | 90.6989 | 213.2537
90 | 86.17 | 0.10533 | 8.3453 | 18.6331 | 33.4655 | 41.9144 | 63.0383 | 165.5021
100 | 78.73 | 0.096232 | 7.6812 | 17.2597 | 31.171 | 39.2216 | 45.8216 | 141.2513
110 | 71.28 | 0.087126 | 7.018 | 15.8862 | 28.8733 | 36.5323 | 42.8778 | 131.2748
120 | 63.83 | 0.07802 | 6.3539 | 14.5146 | 26.5757 | 33.8395 | 39.9378 | 121.2995
130 | 56.38 | 0.068914 | 5.6898 | 13.1411 | 24.2811 | 31.1466 | 36.994 | 111.3216
140 | 48.94 | 0.05982 | 5.0257 | 11.7676 | 21.9834 | 28.4574 | 34.0501 | 101.3441
150 | 41.49 | 0.050714 | 4.3625 | 10.3942 | 19.6858 | 25.7646 | 31.1102 | 91.3679
160 | 34.04 | 0.041607 | 3.6984 | 9.0225 | 17.3881 | 23.0717 | 28.1663 | 81.3887
170 | 26.6 | 0.032513 | 3.0343 | 7.649 | 15.0936 | 20.3789 | 25.2224 | 71.4108
180 | 19.15 | 0.023407 | 2.3711 | 6.2756 | 12.7959 | 17.6896 | 22.2786 | 61.4343
190 | 11.7 | 0.014301 | 1.707 | 4.9039 | 10.4983 | 14.9968 | 19.3387 | 51.459
200 | 4.25 | 0.0051948 | 1.0429 | 3.5305 | 8.2037 | 12.304 | 16.3948 | 41.481
210 | 0 | 0 | 0.37885 | 2.157 | 5.906 | 9.6147 | 13.4509 | 31.5075
|  |  | 0 | 0.78353 | 3.6084 | 6.9219 | 10.511 | 21.8248
|  |  |  | 0 | 1.3107 | 4.229 | 7.5671 | 13.1069
[5 empty] | 0 | 1.5362 | 4.6233 | 6.1594
[6 empty] | 0 | 1.6794 | 1.6794
[7 empty] | 0 | 0

## 7.8.2
lagged by
Time (h) | Runoff (m3/s) | 6 | 12 | 18 | 24 | 30 | 36 | 42 | 48 | 54 | sum | s curve ordinate (m3/s)
0 | 0 | [9 empty] | 0 | 0
2 | 1 | [9 empty] | 1 | 3
4 | 3 | [9 empty] | 3 | 9
6 | 12 | lagged by 6: 0 | 12 | 36
8 | 30 | [9 empty] | 31 | 93 | bar: lagged by 6
10 | 71 | lagged by 6: 3 | 74 | 222
12 | 174 | lagged by 6: 12; lagged by 12: 0 | 186 | 558
14 | 281 | lagged by 6: 30; lagged by 12: 1 | 312 | 936
16 | 345 | lagged by 6: 71; lagged by 12: 3 | 419 | 1257
18 | 318 | lagged by 6: 174; lagged by 12: 12; lagged by 18: 0 | 504 | 1512
20 | 255 | lagged by 6: 281; lagged by 12: 30; lagged by 18: 1 | 567 | 1701
22 | 193 | lagged by 6: 345; lagged by 12: 71; lagged by 18: 3 | 612 | 1836
24 | 143 | lagged by 6: 318; lagged by 12: 174; lagged by 18: 12; lagged by 24: 0 | 647 | 1941
26 | 102 | lagged by 6: 255; lagged by 12: 281; lagged by 18: 30; lagged by 24: 1 | 669 | 2007
28 | 72 | lagged by 6: 193; lagged by 12: 345; lagged by 18: 71; lagged by 24: 3 | 684 | 2052
30 | 50 | lagged by 6: 143; lagged by 12: 318; lagged by 18: 174; lagged by 24: 12; lagged by 30: 0 | 697 | 2091
32 | 37 | lagged by 6: 102; lagged by 12: 255; lagged by 18: 281; lagged by 24: 30; lagged by 30: 1 | 706 | 2118
34 | 27 | lagged by 6: 72; lagged by 12: 193; lagged by 18: 345; lagged by 24: 71; lagged by 30: 3 | 711 | 2133
36 | 20 | 50 | 143 | 318 | 174 | 12 | 0 |  |  |  | 717 | 2151
38 | 14 | 37 | 102 | 255 | 281 | 30 | 1 |  |  |  | 720 | 2160
40 | 10 | 27 | 72 | 193 | 345 | 71 | 3 |  |  |  | 721 | 2163
42 | 7 | 20 | 50 | 143 | 318 | 174 | 12 | 0 |  |  | 724 | 2172
44 | 5 | 14 | 37 | 102 | 255 | 281 | 30 | 1 |  |  | 725 | 2175
46 | 4 | 10 | 27 | 72 | 193 | 345 | 71 | 3 |  |  | 725 | 2175
48 | 2 | 7 | 20 | 50 | 143 | 318 | 174 | 12 | 0 |  | 726 | 2178
50 | 2 | 5 | 14 | 37 | 102 | 255 | 281 | 30 | 1 |  | 727 | 2181
52 | 1 | 4 | 10 | 27 | 72 | 193 | 345 | 71 | 3 |  | 726 | 2178
54 | 1 | 2 | 7 | 20 | 50 | 143 | 318 | 174 | 12 | 0 | 727 | 2181
56 | 0 | 2 | 5 | 14 | 37 | 102 | 255 | 281 | 30 | 1 | 727 | 2181
58 | 0 | 1 | 4 | 10 | 27 | 72 | 193 | 345 | 71 | 3 | 726 | 2178
60 | 0 | 1 | 2 | 7 | 20 | 50 | 143 | 318 | 174 | 12 | 727 | 2181
|  | 0 | 2 | 5 | 14 | 37 | 102 | 255 | 281 | 30 | 726 | 2181
|  | 0 | 1 | 4 | 10 | 27 | 72 | 193 | 345 | 71 | 723 | 2181
|  | 0 | 1 | 2 | 7 | 20 | 50 | 143 | 318 | 174 | 715 | 2181
|  |  | 0 | 2 | 5 | 14 | 37 | 102 | 255 | 281 | 696 | 2181
|  |  | 0 | 1 | 4 | 10 | 27 | 72 | 193 | 345 | 652 | 2181
|  |  | 0 | 1 | 2 | 7 | 20 | 50 | 143 | 318 | 541 | 2181
|  |  |  | 0 | 2 | 5 | 14 | 37 | 102 | 255 | 415 | 2181
|  |  |  | 0 | 1 | 4 | 10 | 27 | 72 | 193 | 307 | 2181
|  |  |  | 0 | 1 | 2 | 7 | 20 | 50 | 143 | 223 | 2181
[5 empty] | 0 | 2 | 5 | 14 | 37 | 102 | 160 | 2181
[5 empty] | 0 | 1 | 4 | 10 | 27 | 72 | 114 | 2181
[5 empty] | 0 | 1 | 2 | 7 | 20 | 50 | 80 | 2181
|  | lagged by 30: 0; lagged by 36: 2; lagged by 42: 5; lagged by 48: 14; lagged by 54: 37 | 58 | 2181
|  | lagged by 30: 0; lagged by 36: 1; lagged by 42: 4; lagged by 48: 10; lagged by 54: 27 | 42 | 2181
|  | lagged by 30: 0; lagged by 36: 1; lagged by 42: 2; lagged by 48: 7; lagged by 54: 20 | 30 | 2181
|  | lagged by 36: 0; lagged by 42: 2; lagged by 48: 5; lagged by 54: 14 | 21 | 2181
|  | lagged by 36: 0; lagged by 42: 1; lagged by 48: 4; lagged by 54: 10 | 15 | 2181
|  | lagged by 36: 0; lagged by 42: 1; lagged by 48: 2; lagged by 54: 7 | 10 | 2181
|  | lagged by 42: 0; lagged by 48: 2; lagged by 54: 5 | 7 | 2181
|  | lagged by 42: 0; lagged by 48: 1; lagged by 54: 4 | 5 | 2181
|  | lagged by 42: 0; lagged by 48: 1; lagged by 54: 2 | 3 | 2181
|  | lagged by 48: 0; lagged by 54: 2 | 2 | 2181
|  | lagged by 48: 0; lagged by 54: 1 | 1 | 2181
|  | lagged by 48: 0; lagged by 54: 1 | 1 | 2181
|  | lagged by 54: 0 | 0 | 2181
|  | lagged by 54: 0 | 0 | 2181
|  | lagged by 54: 0 | 0 | 2181

## 7.8.2 other
Time (h) | Runoff (m3/s) | s curve ordinate (m3/s) | lag by 2 | lag by 6 | lag by 12 | 2hr uh | 6hr uh | 12hr uh
0 | 0 | 0 |  |  |  | 0 | 0 | 0
2 | 1 | 3 | 0 |  |  | 1.5 | 0.5 | 0.25
4 | 3 | 9 | 3 |  |  | 3 | 1.5 | 0.75
6 | 12 | 36 | 9 | 0 |  | 13.5 | 6 | 3
8 | 30 | 93 | 36 | 3 |  | 28.5 | 15 | 7.75
10 | 71 | 222 | 93 | 9 |  | 64.5 | 35.5 | 18.5
12 | 174 | 558 | 222 | 36 | 0 | 168 | 87 | 46.5
14 | 281 | 936 | 558 | 93 | 3 | 189 | 140.5 | 77.75
16 | 345 | 1257 | 936 | 222 | 9 | 160.5 | 172.5 | 104
18 | 318 | 1512 | 1257 | 558 | 36 | 127.5 | 159 | 123
20 | 255 | 1701 | 1512 | 936 | 93 | 94.5 | 127.5 | 134
22 | 193 | 1836 | 1701 | 1257 | 222 | 67.5 | 96.5 | 134.5
24 | 143 | 1941 | 1836 | 1512 | 558 | 52.5 | 71.5 | 115.25
26 | 102 | 2007 | 1941 | 1701 | 936 | 33 | 51 | 89.25
28 | 72 | 2052 | 2007 | 1836 | 1257 | 22.5 | 36 | 66.25
30 | 50 | 2091 | 2052 | 1941 | 1512 | 19.5 | 25 | 48.25
32 | 37 | 2118 | 2091 | 2007 | 1701 | 13.5 | 18.5 | 34.75
34 | 27 | 2133 | 2118 | 2052 | 1836 | 7.5 | 13.5 | 24.75
36 | 20 | 2151 | 2133 | 2091 | 1941 | 9 | 10 | 17.5
38 | 14 | 2160 | 2151 | 2118 | 2007 | 4.5 | 7 | 12.75
40 | 10 | 2163 | 2160 | 2133 | 2052 | 1.5 | 5 | 9.25
42 | 7 | 2172 | 2163 | 2151 | 2091 | 4.5 | 3.5 | 6.75
44 | 5 | 2175 | 2172 | 2160 | 2118 | 1.5 | 2.5 | 4.75
46 | 4 | 2175 | 2175 | 2163 | 2133 | 0 | 2 | 3.5
48 | 2 | 2178 | 2175 | 2172 | 2151 | 1.5 | 1 | 2.25
50 | 2 | 2181 | 2178 | 2175 | 2160 | 1.5 | 1 | 1.75
52 | 1 | 2178 | 2181 | 2175 | 2163 | -1.5 | 0.5 | 1.25
54 | 1 | 2181 | 2178 | 2178 | 2172 | 1.5 | 0.5 | 0.75
56 | 0 | 2181 | 2181 | 2181 | 2175 | 0 | 0 | 0.5
58 | 0 | 2178 | 2181 | 2178 | 2175 | -1.5 | 0 | 0.25
60 | 0 | 2181 | 2178 | 2181 | 2178 | 1.5 | 0 | 0.25
|  |  | 2181 | 2181 | 2181
|  |  |  | 2178 | 2178
|  |  |  | 2181 | 2181
2181
2178
2181